## Arkusz1
Przedmiar robót
"Budowa placu zabaw i zielonej siłowni w miejscowości Jasień"
nr pozycji | podstawa wyceny | opis robót | j.m. | Ilość
1 | 2 | 3 | 4 | 5
1 | Urządzenia zabawowe zakup i montaż
1.1. | wycena indywidualna | zestaw zabawowy rozbudowany (zakup, transport, fundamenty, montaż) | szt. | 1
1.2. | wycena indywidualna | urządzenie zabawowe - huśtawka wagowa (zakup, transport, fundamenty, montaż) | szt. | 1
1.3. | wycena indywidualna | urządzenie zabawowe - sprężynowiec podwójny (zakup, transport, fundamenty, montaż) | szt. | 1
1.4. | wycena indywidualna | urządzenie zabawowe - tablica do malowania oraz kółko i krzyżyk (zakup, transport, fundamenty, montaż) | szt. | 1
2 | Zielona siłownia montaż urządzeń
2.1. | wycena indywidualna | montaż urządzenia zielonej siłowni - wioślarz (fundament, montaż) | szt. | 1
2.2. | wycena indywidualna | montaż urządzenia zielonej siłowni - orbitrek (fundament, montaż) | szt. | 1
2.3. | wycena indywidualna | montaż urządzenia zielonej siłowni - biegacz (fundament, montaż) | szt. | 1
3 | Mała architektura
3.1. | wycena indywidualna | Ławka parkowa z oparciem (zakup, transport, fundamenty, montaż) | szt | 6
3.2. | wycena indywidualna | Kosz na śmieci metalowy z daszkiem (zakup, transport, fundamenty, montaż) | szt | 3
3.3. | wycena indywidualna | Stojak na rowery (zakup, transport, fundamenty, montaż) | szt | 1
3.4. | wycena indywidualna | Tablica z regulaminem placu zabaw (zakup, transport, fundamenty, montaż) | szt | 1
3.5. | wycena indywidualna | Tablica informacyjna 68 x 48 cm montowana na słupku (zakup,transport, fundamenty, montaż) | szt | 1
4 | Wykonanie chodników z kostki brukowej
4.1. | KNNR 1 0112-02 | Roboty pomiarowe przy powierzchniowych robotach ziemnych | m2 | 150
4.2. | KNR 2-31 0101-01 | Mechaniczne wykonywanie koryta na całej szerokości jezdni i chodników w gruncie kat. I-IV głębok. 20 cm | m2 | 150
4.3. | KNR 2-31 0101-02 | Mechaniczne wykonywanie koryta na całej szerokości jezdni i chodników w gruncie kat. I-IV - za każde dalsze 5 cm głębok. Krotność = 3 | m2 | 150
4.4. | KNR 2-01 0212-08 | Roboty ziemne wyk. koparkami podsiębiernymi 0,60 m3 w ziemi kat. IV uprzednio zmagazynowanej w hałdach z transportem urobku samochodami samowyładowczymi na odl. do 1 km | m3 | 52.5
4.5. | KNR 2-31 0402-04 | Ława pod krawężniki betonowa z oporem | m3 | 12.12
4.6. | KNR 2-31 0407-04 | Obrzeża betonowe o wym. 30x 8 cm na podsypce piaskowej z wyp. spoin zaprawą cem. | m | 202
4.7. | KNR 2-31 0114-05 | Podbudowa z kruszywa łamanego - warstwa dolna o grub. po zagęszcz. 15 cm | m2 | 150
4.8. | KNR 2-31 0104-07 | Wykonanie i zagęszczenie mechaniczne warstwy odsączającej w korycie lub na całej szer. drogi - grub. wartwy po zag. 10 cm | m2 | 150
4.9. | KNR 2-31 0105-07 | Podsypka cem. - piaskowa z zagęszczeniem mechanicznym - 3 cm grub. warstwy po zagęszcz. | m2 | 150
4.10. | KNR 2-31 0105-08 | Podsypka cem. - piaskowa z zagęszczeniem mechanicznym - za każdy dajszy 1 cm grub. warstwy po zagęszcz. Krotność 2 | m2 | 150
4.11. | KNR 2-31 0511-02 | Nawierzchnia z kostki brukowej betonowej grub. 6 cm na podsypce cementowo - piaskowej | m2 | 150
5. | Nawierzchnia bezpieczna pod rozbudowany zestaw zabawowy
5.1. | KNNR 1 0112-02 | Roboty pomiarowe przy powierzchniowych robotach ziemnych - koryta pod nawierzchnie placów postojowych | m2 | 95
5.2. | KNR 2-31 0101-01 | Mechaniczne wykonanie koryta na całej szerokości jezdni i chodników w gruncie kat. I - IV głębok. 20 cm | m2 | 95
5.3. | KNR 2-31 0101-02 | Mechaniczne wykonanie koryta na całej szerokości jezdni i chodników w gruncie kat. I - IV - za każde dalsze 5 cm głębok. Krotność 3 | m2 | 95
5.4. | KNR 2-01 0212-08 | Roboty ziemne wyk. koparkami podsiębiernymi 0,60 m3 w ziemi kat. IV uprzednio zmagazynowanej w hałdach z transportem urobku samochodami samowyładowczymi na odl. do 1 km | m3 | 28.5
5.5. | KNNR 6 0103-03 | Profilowanie i zagęszczanie podłoża wykonywane mechanicznie w gruncie kat. II -IV pod warstwy konstrukcyjne nawierzchni | m2 | 95
5.6. | KNR 2-31 0402-04 | Ława pod krawężniki betonowa z oporem | m3 | 2.65
5.7. | KNR 2-31 0407-04 | Obrzeża betonowe o wym. 30x 8 cm na podsypce piaskowej z wyp. spoin zaprawą cem. | m | 44
5.8. | KNR 2-31 0114-05 | Podbudowa z kruszywa łamanego - warstwa dolna o grub. po zagęszcz. 15 cm | m2 | 95
5.9. | KNR 2-31 0104-07 | Wykonanie i zagęszczenie mechaniczne warstwy odsączającej w korycie lub na całej szer. drogi - grub. wartwy po zag. 10 cm | m2 | 95
5.10. | KNR 2-23 0104-04 | Podbudowa z kruszywa łamanego - warstwa górna dodatek za każdy 1 cm Krotność 2 | m2 | 95
5.11. | wycena indywidualna | Nawierzchnia bezpieczna elastyczna jednolita dwuwarstwowa. Dolna warstwa SBR, górna warstwa EPDM, kolorystyka: czerwony, niebieski, zielony. Grubość wartwy dobrana do wysokości swobodnego upadku urządzenia zabawowego | m2 | 95
6. | Zieleń
6.1. | KNR 2-21 0303-05 | Sadzenie drzew i krzewów liściast. form naturalnych na terenie płaskim w gr. kat. IV z całkowitą zaprawą dołów śr./ głębok 0,5 m | szt. | 4
6.2. | KNR 2-01 0212-08 | Roboty ziemne wyk. koparkami podsiębiernymi 0,60 m3 w ziemi kat. IV uprzednio zmagazynowanej w hałdach z transportem urobku samochodami samowyładowczymi na odl. do 1 km | m3 | 40
6.3. | KNNR 1 0507-01 | Humusowanie skarp z obsianiem przy grubości warstwy humusu 5 cm | m2 | 400
6.4. | KNNR 1 0507-02 | Humusowanie skarp z obsianiem , dodatek za każdy dalszy 1 cm humusu; Krotność 5 | m2 | 400